## Protocol
HALF-SITE RELEASE EXAMPLE PROTOCOL
[11 empty] | Syringe 1 |  | Syringe 2
Stock | Conc. | Unit |  | Target | Conc. | Unit |  | Parameter |  | Unit | Conc (uM) |  | Conc (uM)
KIF1A | 20 | uM |  | KIF1A | 0.3 | uM |  | PM | 420 | V | 0.3 | Motor | Vary | ATP
MT | 145 | uM |  | Mt | 6 | uM |  | Slit | 5,5 | mm | 0.5 | mADP | ~ | BRB80
ATP | 1000 | uM | 1:100 dilution | mADP | 1 | uM |  | Points | 10000 |  | 6 | Mt
mADP | 105 | uM |  | Taxol | 10 | uM |  | Temp | 25 | C | 10 | Taxol
Taxol | 1000 | uM | [5 empty] | Time | 5 | sec | ~ | BRB80
ATP Solutions: |  |  |  | Motor Solution:
[ATP] | ATP | Buffer (uL) | Total (uL) | Trials | Motor | mADP | Mt | Taxol | Buffer | Total (uL)
500 | 300 | 300 | 600 | 1 | 9 | 5.7143 | 24.8276 | 6 | 554.4581 | 600
100 | 60 | 540 | 600 | 5 | 45 | 28.5714 | 124.1379 | 30 | 2772.2906 | 3000
75 | 45 | 555 | 600 | 10 | 90 | 57.1429 | 248.2759 | 60 | 5544.5813 | 6000
50 | 30 | 570 | 600 | Total | 144 | 91.4286 | 397.2414 | 96 | 8871.33 | 9600
25 | 15 | 585 | 600
15 | 9 | 591 | 600
10 | 6 | 594 | 600
5 | 3 | 597 | 600
2 | 1.2 | 598.8 | 600
1 | 0.6 | 599.4 | 600
Total | 469.8 | 4332 | 4800

## KIF1A in BRB80
ATP |  |  |  |  | ATPgS |  |  |  |  | AMPPNP
Start [ATP] | Final [ATP] | Avg | SEM | 1/SEM | Start [ATPgS] | Final [ATPgS] | Avg | SEM | 1/SEM | Start [AMPPNP] | Final [AMPPNP] | Avg | SEM | 1/SEM
1500 | 750 | 143.7259 | 4.635 | 0.21575 | 1500 | 750 | 20.6174 | 1.1258 | 0.88826 | 1500 | 750 | 2.5178 | 0.11532 | 8.6713
1000 | 500 | 139.439 | 3.1734 | 0.31512 | 1000 | 500 | 18.1866 | 1.9927 | 0.50183 | 1000 | 500 | 1.3546 | 0.37388 | 2.6747
800 | 400 | 140.1202 | 17.8466 | 0.056033 | 500 | 250 | 11.5101 | 0.70091 | 1.4267 | 500 | 250 | 0.96369 | 0.21629 | 4.6233
500 | 250 | 123.4982 | 5.4815 | 0.18243 | 200 | 100 | 7.3701 | 0.28969 | 3.452 | 200 | 100 | 0.63596 | 0.099887 | 10.0113
300 | 150 | 89.8613 | 9.0145 | 0.11093 | 100 | 50 | 4.86 | 0.42373 | 2.36 | 100 | 50 | 0.42071 | 0.026279 | 38.0528
200 | 100 | 73.8183 | 3.8256 | 0.2614 | 75 | 37.5 | 3.9476 | 0.28441 | 3.5161 | 75 | 37.5 | 0.38838 | 0.0098874 | 101.1392
100 | 50 | 51.3878 | 5.7041 | 0.17531 | 50 | 25 | 3.4559 | 0.50918 | 1.9639 | 50 | 25 | 0.2803 | 0.0021066 | 474.6992
75 | 37.5 | 42.6608 | 4.773 | 0.20951 | 25 | 12.5 | 2.389 | 0.22702 | 4.4049 | 25 | 12.5 | 0.1854 | 0.02456 | 40.7159
50 | 25 | 29.8419 | 4.8088 | 0.20795 | 15 | 7.5 | 1.6223 | 0.27742 | 3.6046 | 15 | 7.5 | 0.15407 | 0.022755 | 43.9466
25 | 12.5 | 14.4473 | 0.99035 | 1.0097 | 10 | 5 | 1.3416 | 0.21506 | 4.6499 | 10 | 5 | 0.065916 | 0.0022342 | 447.5808
15 | 7.5 | 11.838 | 1.735 | 0.57637 | 5 | 2.5 | 1.6041 | 0.37537 | 2.664 | 5 | 2.5 | 0.027253 | 0.0020752 | 481.884
10 | 5 | 8.979 | 1.5897 | 0.62903
5 | 2.5 | 5.3771 | 0.77192 | 1.2955
2 | 1 | 5.725 | 1.865 | 0.53619
1 | 0.5 | 3.9629 | 1.6548 | 0.60432

## Amplitude Direct comparison
STOPPED FLOW: HALF-SITE RELEASE AMPLITUDES
Date
[12 empty] | Syringe 1 |  | Syringe 2
Stock | Conc. | Unit |  |  | Target | Conc. | Unit |  | Parameter |  | Unit | Conc (uM) |  | Conc (uM)
KIF1A | 8.5 | uM |  |  | KIF1A | 0.3 | uM |  | PM | 420 | V | 0.3 | Motor | Vary | Nuc
MT | 145 | uM |  |  | Mt | 6 | uM |  | Slit | 5,5 | mm | 0.5 | mADP | ~ | BRB80
ATP | 100 | mM |  |  | mADP | 1 | uM |  | Points | 10000 |  | 6 | Mt
ATPgS | 100 | mM |  |  | Taxol | 10 | uM |  | Temp | 24.8 | C | 10 | Taxol
AMPPNP | 50 | mM | [6 empty] | Time | 5 | sec | ~ | BRB80
mADP | 105 | uM
Taxol | 1000 | uM
ATP Solutions: |  |  |  |  | Motor Solution:
[ATP] | ATP | Buffer (uL) | Total (uL) |  | Trials | Motor | mADP | Mt | Taxol | Buffer | Total (uL)
1 | 6 | 594 | 600 |  | 1 | 21.1765 | 5.7143 | 24.8276 | 6 | 542.2817 | 600
0.5 | 3 | 597 | 600 |  | 8 | 169.4118 | 45.7143 | 198.6207 | 48 | 4338.2533 | 4800
0.2 | 1.2 | 598.8 | 600 |  | Total | 190.5882 | 51.4286 | 223.4483 | 54 | 4880.5349 | 5400
Total | 10.2 | 1789.8 | 1800
[ATPgS] | ATPgS | Buffer (uL) | Total (uL)
1 | 6 | 594 | 600
0.5 | 3 | 597 | 600
0.2 | 1.2 | 598.8 | 600
Total | 10.2 | 1789.8 | 1800
[AMPPNP] | AMPPNP | Buffer (uL) | Total (uL)
1 | 12 | 588 | 600
0.5 | 6 | 594 | 600
0.2 | 2.4 | 597.6 | 600
Total | 20.4 | 1779.6 | 1800
Single Exponential Fit Results:
| Start [ATP] | Final [ATP] | kobs | AMP |  | Relative to ATP
| 1 | 0.5 | 134.6963 | 0.13131 |  | ATP | 1
| 0.5 | 0.25 | 69.4647 | 0.11398 |  | ATPgS | 0.78189
| 0.2 | 0.1 | 37.5471 | 0.094366 |  | AMPPNP | 0.36593
|  |  | AVG | 0.11322
| Start [ATPgS] | Final [ATPgS] | kobs | AMP
| 1 | 0.5 | 13.3753 | 0.084655
| 0.5 | 0.25 | 14.0538 | 0.088252
| 0.2 | 0.1 | 14.3207 | 0.09267
|  |  | AVG | 0.088526
| Start [AMPPNP] | Final [AMPPNP] | kobs | AMP
| 1 | 0.5 | 3.7095 | 0.046917
| 0.5 | 0.25 | 2.6587 | 0.042409
| 0.2 | 0.1 | 2.2658 | 0.034965
|  |  | AVG | 0.04143